## 封面及版本文件
PCG1 FPGA和mainPC通信指令查询表 研发二部
| 版本文件 | 日期 | zp机台 |  |  | 日志 | 三段版本号依次代表机台级更新、新功能更新、优化迭代。
|  |  | timing | pmt | pcie
|  | 2024-04-15 |  |  |  | 1、实时encode同步x和w 2、优化acc触发范围 3、增加timing板flag和encode同步的前后补偿 4、优化fir down sample时第一个数据错误 注：ZP5 beta release版本
|  | 2024-05-24 |  |  |  | ZP5 客户端更新： 1、timing基于1.0.8版本 2、FBC回退1kHz传感器 3、PCIE更换更高容量的DDR芯片，更换PCIE板卡
|  | 2024-06-02 |  |  |  | ZP5 客户端更新： PMT: 1、支持FIR单包配置两行参数 PCIE: 1、增加DDR占用率检测。
|  | 2024-06-15 |  |  |  | ZP5 客户端更新： Timing： 1、修复eds和scan之间encode串扰的bug 2、优化encode插值边界同步策略，优化插值零点判定策略 PCIE： 1、修复占用率检测跨时钟域bug
|  | 2024-06-24 |  |  |  | ZP5 客户端更新： Timing： 1、激光器默认外控开光 2、删除Xencode err补偿 PMT： 1、注释FIR仿真宏定义
|  | 2024-07-08 |  |  |  | ZP5 客户端更新： Timing： 1、增加fast shutter操作上报，增加心跳包上报 2、增加encode buffer软清除，增加eds encode连续性监控 3、增加Wencode插值小于半圈的倒退滤除，增加零点处encode抖动保护 4、修复FBC结束过快导致ddr数据残留的bug 5、优化scan通道选择时 encode上传机制
|  | 2024-07-13 | / | / PMT Dual-acc使用之前的v1.0.1 |  | ZP3 客户端更新： Timing： 1、增加scan的fast shutter打开位置寄存器，在fast shutter打开到触发scan前强制acc 2、合入real-acc分支（仅Real-acc版本） | 当前版本
|  | 2024-07-17 | / | / PMT Dual-acc使用之前的v1.0.1 | 未更新 | ZP3 客户端更新： Timing： 1、限制最少一次FBC突发，保证螺旋线模式一定会上传FBC数据 2、区分fpga act message和read back message链路 PMT: 1、增加cali模式的flag | 版本异常，弃用
|  | 2024-07-19 |  |  | 未更新 | ZP3 客户端 & ZP6 alpha更新： Timing： 1、增加硬件兼容寄存器，将zp3客户端和zp6alpha版本统一 2、去除fast shutter位置的超时判断，增加main scan和readback的记录到心跳包 PMT: 1、使用delay vld做过阈值判断 | 待升级版本
|  | 2024-06-07 |  |  |  | ZP6 alpha 更新： timing: 1、换用128k传感器。(FBC硬件改动，不和之前的通用) 2、去除FBC 传感器的统一采样 3、修改EDS使能方式，改用FPGA内部计时控制EDS时长 4、优化PID闭环迭代 5、优化UDP和FBC上传的Encode位宽 6、修复eds和scan之间encode串扰的bug PICE: 1、PCIE更换更高容量的DDR芯片，与之前版本不兼容 2、增加DDR占用率检测 PMT: 1、修复encode zero flag没有接入DDR模块的bug
|  | 2024-06-15 |  |  |  | ZP6 alpha 更新： timing: 1、FBC sensor时序隔离优化，闭环默认使用实际位置，增加fbc udp switch，兼容单路调试和多路sensor情况 2、Dual-ACC使用PMT2 3、优化scan 状态诊断中的超时判定 4、优化encode插值边界同步策略，优化插值零点判定策略
|  | 2024-06-19 |  |  |  | ZP6 alpha 更新： Timing： 1、激光器默认外控开光 2、删除Xencode err补偿 3、优化scan通道选择时 encode上传机制 4、dual-acc使用通道二
|  | 2024-07-08 |  |  |  | ZP6 alpha 更新： Timing： 1、增加fast shutter操作上报，增加心跳包上报 2、增加encode buffer软清除，增加eds encode连续性监控 3、增加Wencode插值小于半圈的倒退滤除，增加零点处encode抖动保护 4、修复FBC结束过快导致ddr数据残留的bug
|  | 2024-07-13 |  |  |  | ZP6 alpha 更新： Timing: 1、增加scan的fast shutter打开位置寄存器，在fast shutter打开到触发scan前强制acc 2、合入real-acc分支 Pmt: 1、合入Real-acc分支，增加acc flag处不参与haze运算
|  | 2024-07-17 |  |  |  | ZP6 alpha 更新： Timing： 1、限制最少一次FBC突发，保证螺旋线模式一定会上传FBC数据 2、区分fpga act message和read back message链路 PMT: 1、增加cali模式的flag
|  | 2024-05-13 |  |  |  | Timing改版版本： 1、适配128k 传感器 2、udp Xencode使用绝对值，不再减去offset，采用spindle原始值 3、适配spindle驱动，26bit Wencode，截后8位
|  | 2024-06-13 |  |  |  | ZP6 beta更新： Timing： 1、适用Timing改版版本，合入Real-ACC功能 2、合入FBC改动，去除r1，mainPC需要适配 3、板间带宽增加到200MHz 4、合入encode相关优化 5、scan encode区分单通道，激光器默认外控开光
|  | 2024-06-25 |  |  |  | ZP6 beta更新： Timing： 1、删除xencode err补偿 2、修复ACC路寄存器控制bug | 当前版本
|  | 2024-07-10 |  |  |  | ZP6 beta更新： 1、增加fast shutter操作上报，增加心跳包上报 2、增加encode buffer软清除，增加eds encode连续性监控 3、增加Wencode插值小于半圈的倒退滤除，增加零点处encode抖动保护 4、修复FBC结束过快导致ddr数据残留的bug
|  | 2024-06-12 |  |  |  | 葛贵国测试用：Timing改版，适配QPD sensor版本，复用FBCi 和FBCr1 的UPD数据链路 板间带宽增加到400Mb，未大规模刷板，专用
|  | 2024-06-12 |  |  |  | 5
|  | 2024-07-04 |  |  |  | 焦振飞ACC测试用：适用于ZP6alpha机台Timing板，Timing板和单路PMT都需要升级 Real-ACC文档：PCG Real-ACC 功能 timing: 优化delay方式，资源延时 pmt: 增加恢复边缘替换为100，优化delay方式，增加scan开始时的haze保护
对应机台差异以及版本文件见文档：PCG已装机机台清单及版本发布

## timing板
Msg type | Msg source | command | permission | length | 寄存器使用注释 | 应用层使用注释 | 备注
0x0001 | 0x0000 | LOAD_FPGA_data | W | 1026 | 加载FPGA byte 0~1：该加载包序列号 byte 2~1025：加载信息
| 0x0004 | LOAD_FPGA_loss |  | 16 | 全部补0，该包表示加载超时或者序列号错误
0x0002 | 0x0000 | LOAD_FPGA_Complete | W | 4 | 加载FPGA结束，byte0~1：总序列数量，byte2~3：补0
| 0x0004 | FPGA_LOAD_Status |  | 1 | FPGA加载结果。byte0：0x01表示FPGA加载成功，0x00表示FPGA加载失败
0x0003 | 0x0004 | FPGA_COMM_ack | W | 16 | 全部补0，该包表示通信回执
0x0004 | 0x0000 | sFPGA_version | W | 16 | 全部补0，该包表示查询slave fpga版本号
| 0x0004 | sFPGA_version_ack | N | 20 | sfpga版本号回执包，以ascII码传输 |  | PCG1_TimingS_v1.0
0x0005 | 0x0000 | sFPGA_comm_reset | W | 16 | 全部补0，该包表示复位通讯队列
0x0100 | 0x0000 | mFPGA_version | W | 16 | 全部补0，该包表示查询master fpga版本号
| 0x0004 | mFPGA_version_ack | N | 20 | mfpga版本号回执包，以ascII码传输 |  | PCG1_TimingM_v1.0
0x010B | 0x0004 | Scan_FBC_Voltage | N | 40 | byte 0~39：连续10次的电压数据，输入电压在前，频率80Hz（trigger_freq/10） （0~1，输入电压Uop，2~3，输出电压Ufeed）
0x010F | 0x0004 | FBCI_FBCR1_FBCR2_Data | N | 540+240 | byte 0~5：FBC i传感器数据，高字节在前 byte 6~11：FBCr1传感器数据，高字节在前（bypass后为0） byte 12~17：FBCr2传感器数据，高字节在前（bypass后为0） …… 18个字节为一组，依次循环，共30组 byte 360~367： 第一组对应Encode，高4字节为WEncode，低4字节为Xencode。高字节在前 …… 电压范围-4.096~4.096V，2**23定点 | 其中Wencode数据格式如下： Wencode[31:28]: track循环计数，0~15，指代该点的track位置 Wencode[17:0]: 有效WEncode
0x0110 | 0x0000 | sensor_ds_rate | W/R | 4 | FBC sensor原生128KHz数据平均滤波配置： 0：滤波深度1024，128Hz 1：滤波深度512，256Hz 2：滤波深度256，512Hz 3：滤波深度128，1024Hz 上电默认为3 |  | 仅井上测试版本使用
0x0115 | 0x0000 | StartFBC | W/R | 4 | byte 0~3：电机控制模式选择，0：停止；1：PID开环；2：PID闭环；3：电机校准。默认0
| 0x0004 | FBC_cali_background_data | N | 19 | byte 0：数据类型。1：QPD四路电压数据；2：背景电压数据； byte1~6：quad sensor 传感器电压A和电压B 或 FBCi电压U1和U2 byte7~12：quad sensor 传感器电压C和电压D 或 FBCr1电压U1和U2（bypass后为0） byte13~18：补0 或 FBCr2电压U1和U2（bypass后为0）
0x0116 | 0x0000 | FBC background enable | W | 4 | byte 0~3：背景采集使能，FPGA内自动置零。1：背景采集，8s后返回采集结果
0x0117 | 0x0000 | Motor close loop target | W/R | 4 | byte 0~3：电机闭环目标位置，扩位2^20。默认0
0x0118 | 0x0000 | Motor parameter kp | W/R | 4 | byte 0~3：电机闭环p参数，扩位2^20。默认0x100000
0x0119 | 0x0000 | Motor close loop freq | W/R | 4 | PID 控制频率设置： 0：128Hz， 1：256Hz， 2：512Hz， 3：1024Hz。 上电默认为0
0x011A | 0x0000 | FBC cali enable | W | 4 | byte 0~3：电机校准模式的采集使能，FPGA内自动置零。1：采集，8s后返回结果
0x011B | 0x0000 | FBC bias voltage | W/R | 4 | byte 0~3：电机偏置电压，扩位2^16。默认13107，对应0.8192V
0x011C | 0x0000 | FBC cali voltage | W/R | 4 | byte 0~3：电机校准模式的电压设置，扩位2^16。默认13107，对应0.8192V
0x011D | 0x0000 | Motor parameter ki | W/R | 4 | byte 0~3：电机闭环参数ki，扩位2^20。默认0
0x011E | 0x0000 | Motor parameter kd | W/R | 4 | byte 0~3：电机闭环参数kd，扩位2^20。默认0
0x011F | 0x0000 | sensor_mode_sel | W/R | 4 | 上传udp和PID使用的数据源选择： 0：上传udp的数据源为平均滤波；PID计算数据源为平均滤波数据 1：上传udp的数据源为平均滤波；PID计算数据源为原生128K数据 2：上传udp的数据源为原生128K数据；PID计算数据源为平均滤波 3：上传udp的数据源为原生128K数据；PID计算数据源为原生128K数据 上电默认为3 |  | 仅井上测试版本使用
0x0120 | 0x0000 | EDS_POWER_ON | W/R | 4 | eds 上电使能，0：停止上电；1：上电。默认为0
0x0121 | 0x0000 | EDS_DAQ | W/R | 4 | byte 0~1 : 默认为0。 byte2：EDS通道选择，bit[0]=1表示选择ch1，bit[1]=1选择ch2，bit[2]=1选择ch3，bit[3]=1选择ch-ACC，在使能EDS时同步生效。为0时默认三通道都使能 byte3：1：使能EDS，经过一定时间后自动停止。持续时间由0x013d设置。 回读表示EDS状态，1为使能，0为空闲
0x0122 | 0x0000 | Laser Control | W | x | FPGA内仅完成udp和uart的转换，作为main PC和laser之间通信透传。 需要做4字节对齐，末尾补0即可
| 0x0004 | Laser Response | R | x
0x0123 | 0x0000 | PMT_SPI_cmd | W | x | byte 0~1 : 控制地址addr。 byte 2：PMT对象，兼容同时控制，使用bit位独立选通，bit[0]=1表示选择PMT1，bit[1]=1选择PMT2，bit[2]=1选择PMT3。 byte 3 : 控制命令cmd，低8位有效，bit[7]:命令类型，1表示读寄存器，0表示写寄存器。bit[4:0]:数据长度n-1，n单位为4byte，即最大连续读写长度为128byte。 byte 4~n*4-1 : 写入数据data，四字节对齐，数据间对齐为大端模式，数据内对齐为小端模式。 举例：addr[15:0]=0x4000、pmt[7:0]=0b0000_0010、cmd[7:0]=0b0000_0001、data[63:0]=0x01234567 89ABCDEF， 表示对PMT2板，地址0x4003~0x4000写入0x01234567、地址0x4007~0x4004依次写入0x89ABCDEF共8个字节的数据。 |  | PMT控制寄存器地址列表见PMT读写控制表（第三页）
| 0x0004 | PMT_SPI_cmd_return | N | x | MainPC发送读取指令后产生，表示读取结果 byte 0~1 : 控制地址addr。 byte 2：PMT对象，兼容同时控制，使用bit位独立选通，bit[0]=1表示选择PMT1，bit[1]=1选择PMT2，bit[2]=1选择PMT3。 byte 3 : 控制命令cmd。 （即前4个字节与写入的读取指令相同） byte 4~n*4-1 : 读取返回的数据data，四字节对齐，数据间对齐为大端模式，数据内对齐为小端模式。 举例：addr[15:0]=0x4000、PMT[7:0]=0b0000_0010、cmd[7:0]=0b1000_0001、data[63:0]=0x01234567 89ABCDEF， 表示PMT2板地址0x4003~0x4000读取结果为0x01234567、地址0x4007~0x4004读取结果为0x89ABCDEF。
0x0124 | 0x0000 | PMT adc start | W/R | 4 | byte0~1：默认0 byte2：PMT选择，bit[0]=1表示选择PMT1，bit[1]=1选择PMT2，bit[2]=1选择PMT3 byte3：bit[0]=1,adc start ；bit[1]=1,adc发送测试数据，=0，发送原始数据。 |  | PMT开启采集共有两种方式： 1、通过0x0125设置持续时间，通过0x0124触发固定时间的采样 2、Encode位置触发scan （兼容直接通过0x0123控制，用于工程测试）
0x0125 | 0x0000 | PMT adc start hold time | W/R | 4 | byte0~3：PMT adc采样持续时间，单位1ms，默认60s。
0x0126 | 0x0000 | EDS_TEST_SET | W/R | 4 | byte0~3：eds测试使能，使能后发送自增计数，0：停止测试，1：打开测试
0x0127 | 0x0000 | SCAN_SOFT_RESET | W/R | 4 | byte0~3：1：scan流程超时（1s未完成开shutter和pid闭环）后软复位。上升沿有效（先写0再写1）
0x0128 | 0x0000 | SCAN_START | W/R | 4 | byte0~1：默认0 byte2：PMT选择，bit[0]=1表示选择PMT1，bit[1]=1选择PMT2，bit[2]=1选择PMT3，bit[3]=1选择PMT-ACC，在开始scan使能时同步生效。注：在zp6 beta这种使用单独acc通道的机台中，勾选acc后需要同步使能PMT-ACC通道 byte3：1：开始scan使能，上升沿有效（先写0再写1）。完整的scan流程开始命令，包含fast shuttle 打开、PID打开、PID稳定后根据Encode位置开始scan流程。
0x0129 | 0x0000 | SCAN_START_X_ENCODE | W/R | 4 | byte0~3：scan开始的x encode值，单位50nm
0x012a | 0x0000 | SCAN_END_X_ENCODE | W/R | 4 | byte0~3：scan结束的x encode值，单位50nm
0x012c | 0x0000 | fast_shutter_set | W/R | 4 | fast shutter 软件设置，，1 fast shutter关闭，0打开。写入时生效
0x012d | 0x0000 | FAST_SHUTTER_STATE | R | 4 | byte0~3：回读fast shutter当前状态，1 fast shutter关闭，0打开
0x012e | 0x0000 | fast_shutter_act_time | R | 4 | byte0~3：最近一次fast shutter完成设置的耗时
0x012f | 0x0000 | scan_state | R | 4 | byte0~3：当前scan状态，0：IDLE；1：打开fast shutter；2：fbc闭环；3：SCAN；4：fbc开环；5：关闭fast shutter；6：ERROR；
0x0130 | 0x0000 | x_encode_zero_calib | W/R | 4 | byte0~3：x encode校零，上升沿有效（即先写0再写1生效），可回读验证
0x0131 | 0x0000 | precise_encode_x_offset | W/R | 4 | byte0~3：主scan时的x encode offset，上传的encode会减去该值，再截位。默认为0x300000，单位50nm，即157.2864mm。
0x0132 | 0x0000 | encode_x | R | 4 | byte0~3：当前x encode位置，为插值前数据。
0x0133 | 0x0000 | pmt_Wencode_align_set | W/R | 4 | byte0~3：pmt模式 Wencode 对齐设置（延时Wencode），写入时生效，范围-16000~16000，单位10ns。默认0
0x0134 | 0x0000 | pmt_Xencode_align_set | W/R | 4 | byte0~3：pmt模式 Xencode 对齐设置（延时Xencode），写入时生效，范围-16000~16000，单位10ns。默认0
0x0135 | 0x0000 | encode_sim_en | W/R | 4 | byte0~3：模拟encode 使能，1生效，默认0
0x0136 | 0x0000 | encode_w | R | 4 | byte0~3：当前w encode位置，为插值前数据。
0x0137 | 0x0000 | scan_finish_comm_ack | W | 4 | byte0~3：scan finish message的ack寄存器，高有效，收到scan finish后写1，fpga自动置零。收不到ack时，会间隔1s重发scan finish message，共三次。
0x0138 | 0x0000 | plc_x_encode | W/R | 4 | byte0~3：转速转为匀角速度的Xencode，大于等于该Xencode后调整激光功率，默认为0
0x0139 | 0x0000 | plc_x_encode_en | W/R | 4 | byte0~3：plc_encode使能，1生效，默认0
0x013a | 0x0000 | eds_Wencode_align_set | W/R | 4 | byte0~3：eds模式 Wencode 对齐设置（延时Wencode），写入时生效，范围-16000~16000，单位10ns。默认0
0x013b | 0x0000 | eds_Xencode_align_set | W/R | 4 | byte0~3：eds模式 Xencode 对齐设置（延时Xencode），写入时生效，范围-16000~16000，单位10ns。默认0
0x013c | 0x0000 | scan_fbc_switch | W/R | 4 | scan过程fbc闭环使能，1scan中开启闭环，0不开启。默认为1。
0x013d | 0x0000 | EDS_frame_hold_time | W/R | 4 | eds设置使能持续时间，单位1ms。默认2000，即2s
0x013e | 0x0000 | fast_shutter_encode | W/R | 4 | scan前，fast shutter提前打开的x encode值，单位50nm，FPGA在scan命令后，该位置处打开fastshutter，在SCAN_START_X_ENCODE前确认打开成功，然后开始scan
0x013f | 0x0000 | scan_start_encode_latch | W/R | 4 | 最近一次main scan命令触发时的实时encode位置，单位50nm
0x0140 | 0x0000 | autocal_encode_offset | W/R | 4 | autocal scan的Xencode offset，上传的encode会减去该值，再截位。默认为0。
0x0141 | 0x0000 | autocal_fbp_sel | W/R | 4 | autocal fbp scan选择，bit[0]=1表示选择CH1，bit[1]=1选择CH2，bit[2]=1选择CH3，在autocal fbp scan时同步生效。
0x0142 | 0x0000 | fbp_encode_start | W/R | 4 | autocal fbp scan 起始Xencode，单位50nm
0x0143 | 0x0000 | fbp_encode_end | W/R | 4 | autocal fbp scan 结束Xencode，单位50nm
0x0144 | 0x0000 | autocal_pow_sel | W/R | 4 | autocal pow scan选择，bit[0]=1表示选择CH1，bit[1]=1选择CH2，bit[2]=1选择CH3，在autocal pow scan时同步生效。
0x0145 | 0x0000 | pow_encode_start | W/R | 4 | autocal pow scan 起始Xencode，单位50nm
0x0146 | 0x0000 | pow_encode_end | W/R | 4 | autocal pow scan 结束Xencode，单位50nm
0x0147 | 0x0000 | autocal_lpo_sel | W/R | 4 | autocal lpo scan选择，bit[0]=1表示选择CH1，bit[1]=1选择CH2，bit[2]=1选择CH3，在autocal lpo scan时同步生效。
0x0148 | 0x0000 | lpo_encode_start | W/R | 4 | autocal lpo scan 起始Xencode，单位50nm
0x0149 | 0x0000 | lpo_encode_end | W/R | 4 | autocal lpo scan 结束Xencode，单位50nm
0x014a | 0x0000 | scan soft reset encode latch | W/R | 4 | 最近一次软件复位命令触发时的实时encode位置，单位50nm
0x014b | 0x0000 | spi_offset | W/R | 4 | pmt和timing板之间的spi通讯延时，单位10ns，默认为41
0x0200 | 0x0000 | Readback_Register_cmd | W | 4 | byte0~3：读取地址，仅响应支持回读的Msg type。（permission=W/R或R） |  | 寄存器回读指令，举例： PC发送：00 00 02 00 00 00 01 3e 前四个字节固定，后四个字节为需要读取的地址（高两字节补零）
| 0x0004 | Readback_Register_result | N | 8 | byte0~3：读取地址，仅响应支持回读的Msg type byte4~7：回读结果，格式与Msg type备注一致；不支持的寄存器会回读到0x00DEAD00 |  | timing板回应寄存器结果，举例： timing板上传：00 04 02 00 00 00 01 3e 00 00 00 01 前四个字节固定，中间四个字节为寄存器地址，最后四字节为寄存器内容
0x0201 | 0x0000 | scan_aurora_reset | W/R | 4 | 光模块状态复位信号，1高电平复位。默认为0。 |  | 目前为调试使用
0x0202 | 0x0000 | err_position_latch | R | 4 | pid位置幅值异常时幅值大小，定点2^20
0x0203 | 0x0000 | err_intensity_latch | R | 4 | pid能量异常时大小，定点2^20
0x0204 | 0x0000 | fbc_close_loop_thr | W/R | 4 | byte0~3：FBC 电机pid稳定状态指示阈值，低于该阈值开启pid诊断，默认为157286，对应±150um = 157286/2**20
0x0205 | 0x0000 | fbc_laser_energy_max | W/R | 4 | byte0~3：FBC 能量异常上限阈值，默认1048576 = 1*2**20，即100%
0x0206 | 0x0000 | fbc_laser_energy_min | W/R | 4 | byte0~3：FBC 能量异常下限阈值，默认104857= 0.1*2**20，即10%
0x0207 | 0x0000 | fbc_ratio_abs_thr | W/R | 4 | byte0~3：FBC 位置幅值异常状态阈值，默认为314572，对应±300um = 314572/2**20
0x0208 | 0x0000 | fbc_motor_Ufeed | R | 4 | byte0~3：FBC 闭环时最近一次电机输出电压
0x0209 | 0x0000 | fbc_motor_Udata | R | 4 | byte0~3：FBC 闭环时最近一次电机输入电压
0x020a | 0x0000 | pid_delta_position | R | 4 | FBCi pid过程中delta position，有符号数，扩位2**20
0x0300 | 0x0004 | SCAN_FINISH_MESSAGE | N | 8 | 为scan结束的udp信息，由FPGA主动上发 byte0~3：指示SCAN结果或异常类型，异常时需要复位SCAN_SOFT_RESET（0x0127） message信息最高位为1时，代表有异常，需要走error流程，低位的结果指示错误类型： 0：主 scan 正常结束 1：open fast shutter 超时异常 2：fbc close loop 超时异常 3：close fast shutter 超时异常 4：主 scan 时 spindle 提前运动异常 5：主 scan 时 fbc 激光能量超限异常 6：scan start 未触发异常，spindle 在scan命令前触发，或fast shutter打开位置晚于start encode导致 7：主 scan 时 fbc 位置振荡异常 8：autocal 时 spindle 提前运动异常 9：autocal 时 fbc 激光能量超限异常 10：autocal 时 fbc 位置振荡异常 11：autocal 三个模块超过一个同时触发异常 12：等待fast shutter encode超时 message信息最高位为0时，代表scan正常结束或有warning的前提结束，低位的结果指示： 0：主 scan 正常结束 1 : 表示存在acc最长长度大于阈值(0x0319)，Haze计算warning |  | 复用回读指令
0x0300 | 0x0000 | laser_control | W/R | 4 | 开光控制信号，1高电平关光，0低电平出光。默认为1。 | 电压使用单位为电压值，@杜超 处理定点运算 时间使用单位为ns，@杜超 处理成10ns | AOM测试用
0x0301 | 0x0000 | laser_out_switch | W/R | 4 | 切换控制信号，1高电平外控，0低电平内控。默认为0。
0x0302 | 0x0000 | laser_analog_max | W/R | 4 | 模拟控制高电压，扩位2^12，参考电压5V。电压换算公式为Data/(2^12-1)*5V，默认为4095，即5V。
0x0303 | 0x0000 | laser_analog_min | W/R | 4 | 模拟控制低电压，扩位2^12，参考电压5V。电压换算公式为Data/(2^12-1)*5V，默认为0，即0V。
0x0304 | 0x0000 | laser_analog_pwm | W/R | 4 | 模拟控制下，高电压持续时间。单位10ns，默认为100，即1000ns。
0x0305 | 0x0000 | laser_analog_cycle | W/R | 4 | 模拟控制，pwm模式下，PWM周期。单位10ns，默认为200，即2000ns，频率500kHz。
0x0306 | 0x0000 | laser_analog_uplimit | W/R | 4 | AOM电压输出上限，默认为4095，即5V
0x0307 | 0x0000 | laser_analog_downlimit | W/R | 4 | AOM电压输出下限，默认为0，即0V
0x0308 | 0x0000 | laser_analog_mode_sel | W/R | 4 | 模拟控制模式选择，0为PWM模式，1为trigger模式。默认为0，即PWM模式。
0x0309 | 0x0000 | laser_analog_trigger | W | 4 | 模拟trigger模式控制，写1触发一次trigger，FPGA内自动清零。
0x030a | 0x0000 | laser_control | W/R | 4 | 开光控制信号，1高电平关光，0低电平出光。默认为1。
0x030b | 0x0000 | acc_job_control | W/R | 4 | 切换acc job，正常acc和acc demo都需要打开该开关。写1生效，固定外控。屏蔽0x0301~0x0305、0x0308、0x0309控制。从0到1时触发初始化配置（配置初始电压。）
0x030c | 0x0000 | dual_acc_mode | W/R | 4 | FPGA内部兼容dual acc模式开关，1生效，timing板dual acc模式，使用encode位置触发AOM电压调控，与pmt检测结果无关；0关闭，real acc模式，使用pmt内acc检测结果触发AOM电压调控。
0x030d | 0x0000 | acc_job_init_vol | W/R | 4 | acc job模式时，配置的高功率电压，写入时会立刻生效一次。扩位2^12，参考电压5V。电压换算公式为Data/(2^12-1)*5V，默认为3V。 | 使用电压值，@杜超 处理定点运算
0x030e | 0x0000 | aom_bypass_en | W/R | 4 | acc 模式下屏蔽aom控制，即完整acc功能，但不实际降低 aom 电压，1生效，默认为0。
0x0310 | 0x0000 | acc_aom_class0 | W/R | 4 | acc job 模式，acc 电压台阶配置 | 使用电压值，@杜超 处理定点运算
0x0311 | 0x0000 | acc_aom_class1 | W/R | 4 | acc job 模式，acc 电压台阶配置，默认为819（1V）。当前两档版本，ACC触发时AOM电压为该寄存器值和高功率电压（0x030d）。
0x0312 | 0x0000 | acc_aom_class2 | W/R | 4 | acc job 模式，acc 电压台阶配置
0x0313 | 0x0000 | acc_aom_class3 | W/R | 4 | acc job 模式，acc 电压台阶配置
0x0134 | 0x0000 | acc_aom_class4 | W/R | 4 | acc job 模式，acc 电压台阶配置
0x0315 | 0x0000 | acc_aom_class5 | W/R | 4 | acc job 模式，acc 电压台阶配置
0x0316 | 0x0000 | acc_aom_class6 | W/R | 4 | acc job 模式，acc 电压台阶配置
0x0317 | 0x0000 | acc_aom_class7 | W/R | 4 | acc job 模式，acc 电压台阶配置
0x0318 | 0x0000 | aom_trig_vol_thre | W/R | 4 | acc关光保护阈值，默认1228（1.5V）。即外控、发光、且aom电压为1.5V以下判断为ACC关光
0x0319 | 0x0000 | aom_continuous_trig_thre | W/R | 4 | acc单次关光时间阈值，单位10ns，默认1000000，即10ms。超阈值后为warning，仅在finish message中添加记录
0x0320 | 0x0000 | aom_trig_err_cnt_i | R | 4 | acc关光超过阈值的次数，scan开始时清零
0x0321 | 0x0000 | aom_warning_wencode_i | R | 4 | scan过程中，acc关光时间最长时的Wencode记录，scan开始时清零
0x0322 | 0x0000 | aom_warning_xencode_i | R | 4 | scan过程中，acc关光时间最长时的XXencode记录，scan开始时清零
0x0323 | 0x0000 | aom_warning_max | R | 4 | scan过程中，acc关光时间最长记录，scan开始时清零
0x0324 | 0x0000 | acc_demo_mode | W/R | 4 | Dual-ACC 版本的控制开关，区分acc预扫描。写1打开，同时需要打开acc_job_contol（0x030b），fpga根据encode指示位置控制aom电压水平。
0x0325 | 0x0000 | acc_demo_encode_set | W | 1024 | acc demo版本 particle 点的起始 encode 位置和范围： 0~3Byte：bit[31:30]==00，bit[29:16]==0，bit[15:0]:particle index，从0开始 4~7Byte：bit[31:30]==01，bit[29:18]particle Wencode extend，bit[17:0]:particle Wencode ，FPGA在Wencode 到 Wencode+extend 范围内触发acc flag； 8~11Byte：bit[31:30]==10，bit[29:18]particle Xencode extend，bit[17:0]:particle Xencode ，FPGA在Xencode 到 Xencode+extend 范围内触发acc flag； …… 按particle触发顺序依次顺延，单包最大长度960字节，即80组数据，不足不需要补齐。
0x0326 | 0x0000 | flag trigger delay time | W/R | 4 | 从AOM触发到ACC flag延迟的时间，无符号数，单位10ns，默认1，即10ns。范围1~1023，即10us | 使用ns，@杜超 处理10ns换算
0x0327 | 0x0000 | acc_demo_addr_latch_i | R | 4 | 高两字节为最近一次acc demo配置的particle数量 低两字节为最近一次acc demo执行的particle数量
0x0328 | 0x0000 | flag hold time | W/R | 4 | 从AOM触发结束到ACC flag结束的保持时间，无符号数，单位10ns，默认1，即10ns。范围0~1023，即10us | 使用ns，@杜超 处理10ns换算
0x0329 | 0x0000 | acc_demo_skip_cnt_i | R | 4 | acc demo执行过程中跳过的encode 触发数量
0x032a | 0x0000 | acc_demo_xencode_offset | W/R | 4 | acc demo判断的初始Xencode offset，单位50ns，默认为0x443d32。
0x032b | 0x0000 | acc_flag_phase_cnt_i | R | 4 | acc demo执行过程中flag和ctrl相位关系统计，高16bit为ctrl下降时flag为0计数，低16bit为flag上升时ctrl为0统计。该值可辅助判断上下沿时间延时的配置是否合理。
0x032c | 0x0000 | eds_sensor_training | R | 4 | eds训练结果，2表示训练失败，3训练成功
0x032d | 0x0000 | acc_skip_fifo_ready | W/R | 4 | acc demo skip fifo状态，读取为1表示非空，深度63。写入1表示读取该FIFO，FPGA更新到0x032e和0x032f
0x032e | 0x0000 | acc_skip_fifo_data_h | R | 4 | acc demo 跳过的记录，两个寄存器为完整结果，0x032e为高4字节，0x032f为低4字节。 完整定义如下： data[63:60]: skip使能 = 1 ； data[59:56]: skip类型，0表示未经过该box，1表示上一结束时跳过该box； data[55:40]: skip地址 data[39:20]: skip实时Xencode data[19:0]: skip实时Wencode
0x032f | 0x0000 | acc_skip_fifo_data_l | R | 4
0x0330 | 0x0000 | timing_flag_supp | W/R | 4 | 在xycal的基础上，对timing板flag做延时补偿。有符号数，负数表示向前补偿，正数表示向后补偿。单位为10ns，32位补码配置，默认为0
0x0331 | 0x0000 | quad_sensor_config_cmd | W/R | 4 | FBC quad sensor 速率配置，范围0~15。默认0，写入时生效。目前仅有速率等级5及以上，才不会影响通信带宽
0x0332 | 0x0004 | quad_sensor_data | N | 600 | byte 0~2：quad sensor 传感器电压A，高字节在前 byte 3~5：quad sensor 传感器电压B，高字节在前 byte 6~8：quad sensor 传感器电压C，高字节在前 byte 9~11：quad sensor 传感器电压D，高字节在前 byte 12~15: 对应Wencode，高字节在前 byte 16~19: 对应Xencode，高字节在前 …… 20个字节为一组，依次循环，共30组
0x0333 | 0x0000 | quad_sensor_background_en | W | 4 | byte 0~3：quad sensor背景采集使能，FPGA内自动置零。1：背景采集，8s后返回采集结果
0x0334 | 0x0000 | dbg_qpd_mode | W/R | 4 | qpd调试使能，写1后udp不再上传fbc数据，qpd数据带宽提高到128kHz * 20Byte
0x0335 | 0x0000 | quad_sensor_test | W/R | 4 | FBC quad sensor test模式。上传累加数
0x0336 | 0x0000 | fbc_udp_rate_switch | W/R | 4 | FBC UDP上传模式。0表示必须三路传感器；1表示仅FBCi即可，三路统一采样，调试用。默认为0
0x0337 | 0x0000 | acc_encode_upload | W/R | 4 | 写1生效，会在scan过程中将acc触发位置上传，udp包格式见0x0338
0x0338 | 0x0000 | acc_encode | N | 8 | acc触发时的encode data[63:32]: Wencode，低18位有效 data[31:0]: Xencode，32位有效，单位50nm
0x0339 | 0x0000 | calibration_register_clear | W | 4 | 写1生效，FPGA内自动置零，将calibration的寄存器复位，复位范围： 0x0337，复位为0
0x033a | 0x0000 | acc_trigger_num | R | 4 | Real-ACC过程中触发保护的总次数。scan开始时清空
0x033b | 0x0000 | ascent_gradient | W/R | 4 | FBC motor analog input 缓升的梯度电压，电压换算公式为Data/(2^16-1)*4.096V，默认为100，即6mV
0x033c | 0x0000 | slow_ascent_period | W/R | 4 | FBC motor analog input 缓升的梯度周期，单位为10ns，默认为3125，即31250ns，32kHz
0x0340 | 0x0004 | FPGA_UP_MESSAGE | N | 8 | 为FPGA action信息，由FPGA主动上发，为多信息复用 0~7byte：data[63:0] data[63:56]：指示FPGA动作(byte0)； data[55:0]：FPGA动作信息； data[63:56]==1 ： FPGA操作fast shutter；data[55:0]==1：关闭fast shutter ；data[55:0]==0：打开fast shutter
0x0350 | 0x0004 | FPGA_HEARTBEAT_PACK | N | 8 | 为FPGA 心跳包，由FPGA主动上发，每包间隔0.5s 0~7byte：data[63:0] data[63:35]： 固定为0； data[34:31]： 上电后收到的read back次数，循环计数； data[30:27]： 上电后的main scan次数，循环计数； data[26:23]：当前main scan状态； data[22]：fast shutter状态，1 fast shutter关闭，0打开； data[21:19]：pmt scan状态，三个bit独立选通，bit[0]:ch1，bit[1]:ch2，bit[2]:ch3，为1表示该通道scan； data[18:16]：fbc状态，0关闭，1开环，2闭环； data[15]： leaser发光信号，1关光，0开光； data[14]： aom内外控信号，1外控，0内控； data[13:2]： aom设置的外控电压； data[1]： eds上电信号，1上电，0下电； data[0]： eds使能信号，1 eds使能，0关闭。
0x0351 | 0x0000 | cfg_acc_use | W/R | 4 | 设置使用哪一个acc通道做AOM控制，设置范围0~3，依次代表使用PMT1到PMT4。默认为0，即使用PMT1
0x0352 | 0x0000 | cfg_fbc_rate | W/R | 4 | 设置FBC采集板速率，0代表FBC速率为1kHz（目前仅有ZP3使用该硬件配置），1代表FBC速率为128kHz（ZP6及新集成的ZP3都是该硬件配置）。默认为0，即FBC速率为1kHz。
0x0353 | 0x0000 | cfg_spindle_width | W/R | 4 | 设置 spindle 驱动的 encode 位宽，0代表18bit位宽（zp3、zp6alpha以及zp3beta1），1代表26bit位宽（zp6beta及后续新spindle）。默认为0，即18bit位宽
0x0354 | 0x0000 | ad5592_1_dac_config_en | W | 4 | dac配置使能，写1有效，FPGA内自动置零
0x0355 | 0x0000 | ad5592_1_dac_channel | W/R | 4 | dac配置通道
0x0356 | 0x0000 | ad5592_1_dac_data | W/R | 4 | dac配置数据
0x0357 | 0x0000 | ad5592_1_adc_config_en | W | 4 | adc配置使能，写1有效，FPGA内自动置零
0x0358 | 0x0000 | ad5592_1_spi_state | W/R | 4 | adc配置通道
0x0359 | 0x0000 | ad5592_1_adc_state | R | 4 | ad5592状态，bit[1]为上电config结果，1成功；bit[0]为上电初始化结果，1成功
0x035a | 0x0000 | ad5592_1_adc_data | R | 4 | ad5592 adc结果
0x035b | 0x0000 | cfg_FBC_bypass | W/R | 4 | 设置FBC三个通道的使用，最低两个bit有效，bit[1]=1 bypass FBCr1，bit[0]=1 bypass FBCr2；FBCi默认存在，当另外两路bypass时，FPGA会在上传的对应位置固定为0，udp包解析格式不变。无QPD的版本中默认为0；有QPD的版本中默认bypass FBCr1，FBCr2可配置，默认为0。
0x035c | 0x0000 | cfg_QPD_enable | W/R | 4 | 设置QPD使能，写1即代表使能QPD。默认使用FBCr1接口，原FBCr1被bypass，udp上传的FBCr1对应数据固定为0；pcie上传的格式更改见FBC数据格式表格页
0x035d | 0x0000 | ddr_readback_cmd | W/R | 4 | 四字节，DDR读取初地址，读取长度固定为1024byte。 DDR分区地址： 0x000000 ~ 0x0FFFFF: fbc cache 0x100000 ~ 0x10FFFF: acc dump 结果 | acc dump结果为扫描过程中acc每次触发的信息记录，每条记录32byte，格式如下： 0~3byte: index，acc触发序号; 4~7byte: start Wencode，acc触发时刻的 Wencode; 8~11byte: start Xencode，acc触发时刻的 Xencode，单位0.8um; 12~15byte: acc trigger time，acc触发时间，单位10ns; 16~19byte: end Wencode，acc结束时刻的 Wencode; 20~23byte: end Xencode，acc结束时刻的 Xencode，单位0.8um; 24~27byte: 0(blank info)，预留位置; 28~31byte: 0(blank info)，预留位置
0x035e | 0x0004 | ddr_readback_data | N | 1024 | DDR回读内容
0x035f | 0x0000 | acc_trigger_num | R | 4 | Real-ACC过程中触发保护的总次数。scan开始时清空。acc dump的数据量和触发次数相同。
0x0360 | 0x0004 | eds_diag_error_data | N | 1024 | eds出现诊断异常后，timing板主动上报异常数据。异常标准为相机数据微分极大值的位置<100 或 >1950 | eds一行数据为4096Bytes，所以一次出错会分四次将完整一行数据上传，需要mainPC将连续四组数据组合成一行完成数据记录
0x0361 | 0x0000 | eds_diag_error_cnt | R | 4 | eds原始数据异常统计次数，单位为行，eds开始时清零
0x0400 | 0x0000 | eds_pack_cnt_1_i | R | 4 | 通道1当次光模块发送eds的数据量 |  | 测试用， 判断数据链路完整性
0x0401 | 0x0000 | encode_pack_cnt_1_i | R | 4 | 通道1当次光模块发送pmt的数据量
0x0402 | 0x0000 | eds_pack_cnt_2_i | R | 4 | 通道2当次光模块发送eds的数据量
0x0403 | 0x0000 | encode_pack_cnt_2_i | R | 4 | 通道2当次光模块发送pmt的数据量
0x0404 | 0x0000 | eds_pack_cnt_3_i | R | 4 | 通道3当次光模块发送eds的数据量
0x0405 | 0x0000 | encode_pack_cnt_3_i | R | 4 | 通道3当次光模块发送pmt的数据量
0x0406 | 0x0000 | aurora_empty_1_i | R | 4 | 通道1光模块前端buffer的空状态指示，bit[3]为FBC数据，bit[2]为eds数据，bit[1]为eds encode数据，bit[0]为scan encode数据
0x0407 | 0x0000 | aurora_empty_2_i | R | 4 | 通道2光模块前端buffer的空状态指示，bit[3]为FBC数据，bit[2]为eds数据，bit[1]为eds encode数据，bit[0]为scan encode数据
0x0408 | 0x0000 | aurora_empty_3_i | R | 4 | 通道3光模块前端buffer的空状态指示，bit[3]为FBC数据，bit[2]为eds数据，bit[1]为eds encode数据，bit[0]为scan encode数据
0x0409 | 0x0000 | aurora_soft_rd_1 | W/R | 4 | 通道1光模块前端buffer清除命令，写1生效，持续清除buffer，写0关闭，默认为0
0x040a | 0x0000 | aurora_soft_rd_2 | W/R | 4 | 通道2光模块前端buffer清除命令，写1生效，持续清除buffer，写0关闭，默认为0
0x040b | 0x0000 | aurora_soft_rd_3 | W/R | 4 | 通道3光模块前端buffer清除命令，写1生效，持续清除buffer，写0关闭，默认为0
0x040c | 0x0000 | encode_check_clean | W | 4 | 写1清除encode continuity check 记录，FPGA内自动置零。
0x040d | 0x0000 | w_encode_err | R | 4 | 读取最低位bit[0]为光栅脏错误，bit[1]为驱动器结果错误；encode_check_clean写1时清除记录
0x040e | 0x0000 | w_encode_continuity_max | R | 4 | EDS过程中 w encode 原始数据相邻差的绝对值的最大值记录，encode_check_clean写1时清除记录
0x040f | 0x0000 | w_encode_continuity_cnt | R | 4 | EDS过程中 w encode 原始数据相邻差的绝对值大于100的次数记录，encode_check_clean写1时清除记录
0x0410 | 0x0000 | fbc_pack_cnt_1_i | R | 4 | 通道1当次光模块发送fbc的数据量
0x0411 | 0x0000 | fbc_pack_cnt_2_i | R | 4 | 通道2当次光模块发送fbc的数据量
0x0412 | 0x0000 | fbc_pack_cnt_3_i | R | 4 | 通道3当次光模块发送fbc的数据量
0x0413 | 0x0000 | eds_pack_cnt_4_i | R | 4 | 通道4当次光模块发送eds的数据量
0x0414 | 0x0000 | encode_pack_cnt_4_i | R | 4 | 通道4当次光模块发送pmt的数据量
0x0415 | 0x0000 | fbc_pack_cnt_4_i | R | 4 | 通道4当次光模块发送fbc的数据量

## PMT读写控制表
0x0123控制命令表
addr | register | 备注 | 权限 | 应用层使用注释
0x0000 | first register | 测试寄存器，32位 | W/R
0x0004 | encode W | timing板自动配置 | R
0x0008 | encode X | timing板自动配置 | R
0x000c | PMT adc start | bit[0]=1,adc start bit[1]=1,adc发送测试数据，=0，发送原始数据。 | W/R
0x0014 | acc_defect_en | ACC检测使能，0：关闭，1：打开ACC探测。 | W/R
0x0018 | SetADCOffset | bit[15:0]:ADC offset，默认为0。 | W/R
0x001c | SetPMTHV | 写入该寄存器时触发高压设置。 byte[23:0]：高压设置，默认0 | W/R
0x0020 | bst_vcc_en | 管座上电使能，高有效。默认1 | W/R
0x0024 | pmt_test_en | =1,ADC发送测试数据 | W/R
0x0028 | circle_lose_init_num | align 需要丢点的起始间隔 | W/R
0x002c | pre_track_dbg | pre track 调试模式 | W/R
0x0030 | detect_width_para_i | detect_width_para参数 | R
0x0034 | light_spot_spacing | 匀线速度阶段，主副光斑间隔对应adc数量。用于第一圈数据对齐。 | W/R
W/R
0x0038 | pre_acc_curr_thre | 上一track判断acc的阈值 | W/R
0x003c | actu_acc_curr_thre | 当前track，当前位置判断acc的阈值 | W/R
0x0040 | actu_acc_cache_thre | 当前track，前一个光斑位置判断acc的阈值 | W/R
0x0044 | particle_acc_bypass | acc判断位置bypass，bit[0]=1：0x0040 bypass，bit[1]:0x003c bypass，bit[2]:0x0038 bypass；三个位置可以独立选择也可以组合选择，默认为0，全部不bypass。注意：不要配置为7，即全部bypass | W/R
0x0048 | first_track_ctrl | acc 模式中，first track保护开关，1开启保护，0关闭。默认为0 | W/R
0x004c | lp_actu_acc_cache_thre | acc flag生效情况，当前track，前一个光斑位置判断acc的阈值 | W/R
0x0050 | lp_recover_factor | acc 低功率恢复系数，acc flag内 adc*该系数，8位定点。默认为256，即恢复系数为1（不恢复） | W/R | @杜超 处理定点运算
0x0054 | acc_cali_mode | acc校准模式开关，打开后会在scan过程中控制AOM方波输出 | W/R
0x0058 | acc_cali_low | acc校准模式，ctrl方波低电平持续时间，单位10ns，默认8000000，即80ms | W/R | 使用ms，@杜超 处理10ns换算
0x005c | acc_cali_high | acc校准模式，ctrl方波高电平持续时间，单位10ns，默认2000000，即20ms | W/R
0x0060 | check_window | pre track 触发范围调节寄存器，范围±8，单位1/16主副光斑间隔，调整起点为3/4主副光斑间隔。 | W/R
0x0064 | haze_up_limit | haze计算上限，超过上限的adc 不参与haze运算，默认为10000 | W/R
0x0068 | ACC_algo_time | 设置aom 触发flag延迟时间。有符号数，补码格式，单位为10ns。会在主副光斑间隔的基础上加上该值作为flag相对触发的延时时间 | W/R | 使用ns，注意配置为10的整倍数。@杜超 处理成10ns单位
0x006c | ctrl hold time | 设置aom 触发flag的保持时间。无符号数，单位为10ns。在acc 触发持续时间的基础上加上该值作为flag持续时间。 | W/R
0x0070 | lp_recover_delay | 设置低功率恢复位置相对aom触发的延迟时间。无符号数，单位为10ns。在aom触发拉高后延迟该时间后开始对ADC数据做低功率恢复 | W/R
0x0074 | lp_recover_hold | 设置低功率恢复位置的保持时间。无符号数，单位为10ns。在aom触发持续时间的基础上加上该值作为低功率恢复的持续时间。 | W/R
0x0078 | acc_trigger_num | scan过程中AOM触发次数统计，scan开始时清零 | R
0x007c | recover_edge_slot_time | 在lp_recover_flag 上下沿边缘对ADC结果做Haze替换的时间，单位10ns。设置为0即不做任何Haze替换，默认为0 | W/R | 使用ns，注意配置为10的整倍数。@杜超 处理成10ns单位
0x0080 | fir_tap_burst_line | 当前读取的fir para 偏移地址，实时更新，监控用 | R
0x0084 | laser_cali_mode | laser 校准模式，1有效，与ACC不能兼容，开启后使用acc curr 阈值触发aom控制，用于timing板做acc dump出触发位置。 | W/R
0x0088 | autozero_mode | laser autozero计算，范围0~2，0：使用连续1024个adc计算平均值；1：使用连续16384个ADC计算平均值；2：使用连续131072个ADC计算平均值； 平均结果作为autozero结果，可通过0x008c读取 写入时实时生效。 | W/R
0x008c | autozero_result_i | autozero 结果，所有scan过程会减去该值作为adc实际值 | R
0x0090 | autozero_clean | 清除autozero结果命令，写1生效，FPGA内自动置零。 | W
0x0100 | laser_fir_en | fir开关使能，1打开fir。需要在scan前写1使能，结束scan后需置零。 | W/R
0x0104 | aurora_upmode | haze混合输出模式，将haze和adc间隔上传。1有效，默认0。 | W/R
0x0108 | fir_aurora_upmode | fir混合输出模式，fir数据和原始数据间隔输出。1有效，默认0。 | W/R
0x010c | track_para_en | track paramter 更新使能，上升沿有效，默认0 | W/R
0x0110 | acc_flag_upmode | ADC原始数据左移2bit。bit1 = pre track acc flag/ bit0 = curr track acc flag代替。写1打开，0关闭，默认为0 | W/R
0x1000 | mFPGA version | pmt版本号 | R
0x1004
0x1008
0x100c
0x1010
0x1100 | dbg_acc_flag_cnt | scan过程中ACC诊断结果触发次数统计，scan开始时清零 | R
0x1104 | pre_widen_result_cnt | scan过程中前一个track位置触发次数统计，scan开始时清零 | R
0x1108 | curr_widen_result_cnt | scan过程中当前track位置触发次数统计，scan开始时清零 | R
0x110c | cache_widen_result_cnt | scan过程中当前track，前一个光斑位置触发次数统计，scan开始时清零 | R
0x1110 | adc_raw_data_dump_cnt | scan过程中出现adc原始数据dump的次数，每次对应4k原始数据需要读取。 | R

## PMT采集板1
Msg type | Msg source | command | permission | length（最小16，不足默认补0） | 备注
0x0001 | 0x0000 | LOAD_FPGA_data | N | 1026 | 加载FPGA byte 0~1：该加载包序列号 byte 2~1025：加载信息
| 0x0001 | LOAD_FPGA_loss | N | 16 | 全部补0，该包表示加载超时或者序列号错误
0x0002 | 0x0000 | LOAD_FPGA_Complete | N | 2 | 加载FPGA结束，byte0~1：总序列数量
| 0x0001 | FPGA_LOAD_Status | N | 1 | FPGA加载结果。0x01表示FPGA加载成功，0x00表示FPGA加载失败
0x0003 | 0x0001 | FPGA_COMM_ack | N | 16 | 全部补0，该包表示通信回执
0x0004 | 0x0000 | sFPGA_version | N | 16 | 全部补0，该包表示查询slave fpga版本号
| 0x0001 | sFPGA_version_ack | N | 20 | sfpga版本号回执包，以ascII码传输 | PCG1_PMT1S_v1.0
0x0005 | 0x0000 | sFPGA_comm_reset | N | 16 | 全部补0，该包表示复位通讯队列
0x0200 | 0x0000 | Readback_Register_cmd | N | 4 | byte0~3：读取地址，仅响应支持回读的Msg type。（permission=W/R或R） | 寄存器回读指令，举例： PC发送：00 00 02 00 00 00 01 3e 前四个字节固定，后四个字节为需要读取的地址（高两字节补零）
| 0x0001 | Readback_Register_result | N | 8 | byte0~3：读取地址，仅响应支持回读的Msg type byte4~7：回读结果，格式与Msg type备注一致；不支持的寄存器会回读到0x00DEAD00 | timing板回应寄存器结果，举例： timing板上传：00 04 02 00 00 00 01 3e 00 00 00 01 前四个字节固定，中间四个字节为寄存器地址，最后四字节为寄存器内容
0x0201 | 0x0000 | test_regsiter | W/R | 4 | 测试寄存器。可通过读写该寄存器验证从从FPGA到主FPGA的通讯链路
0x1000 | 0x0000 | fir_tap_set |  | 1024 | 四字节对齐 byte0~3：参数寻址，也表示螺旋线圈数，范围0~65535，即最大支持65536圈。螺旋线每一圈的参数独立保存。 byte4~511：每一圈的参数，同样四字节为一个单位，包含ACC和FIR的参数，不足补零。FIR参数定点32位，即（data*2^32）取整数
0x1001 | 0x0000 | ddr_rd_cmd |  | 4 | 四字节，DDR读取初地址，读取长度固定为1024byte。 DDR分区地址： 0x000000 ~ 0x0FFFFF: pre pmt data cache 0x100000 ~ 0x10FFFF : ACC&FIR parameter 0x110000 ~ 0x11FFFF : ACC dump 0x120000 ~ 0x12FFFF : ADC raw data error dump | acc dump结果为扫描过程中acc每次触发的信息记录，每条记录32byte，格式如下： 0~3byte: index，acc触发序号; 4~7byte: light_spot_parameter，acc delay参数，十进制显示; 8~11byte: detect width parameter，acc 光斑保护参数，十进制显示; 12~15byte: acc trigger time，acc触发时间，单位10ns; 16~17byte: acc laser data peak，acc期间的 signal 峰值; 18~19byte: acc haze data peak，acc期间的 haze 峰值; 20~23byte: acc laser data peak index，acc期间 signal peak对应位置; 24~31byte: 0(blank info)，预留位置 ADC raw data error dump 结果为扫描过程中 raw data 异常前后1024个原始信号，一次触发共产生2048个adc raw data，共4096byte，即每读取4次生成一段波形，单个raw data长为2byte。 0~1byte：data0； …… 4094~4095byte：data2047;
0x1002 | 0x0001 | ddr_rd_back |  | 1024 | DDR回读内容
0x1003 | 0x0000 | raw_adc_config |  | 4 | 写1打开raw data通过udp上传，写0关闭，默认为0。
0x1004 | 0x0001 | raw_adc_data |  | 1024 | raw adc data降采样到1kHz上传，每包1024个字节，每两个字节为一个单位，包含512个数据。每512ms一包。

## PMT采集板2
Msg type | Msg source | command | length（最小16，不足默认补0） | 备注
0x0001 | 0x0000 | LOAD_FPGA_data | 1026 | 加载FPGA byte 0~1：该加载包序列号 byte 2~1025：加载信息
| 0x0002 | LOAD_FPGA_loss | 16 | 全部补0，该包表示加载超时或者序列号错误
0x0002 | 0x0000 | LOAD_FPGA_Complete | 2 | 加载FPGA结束，byte0~1：总序列数量
| 0x0002 | FPGA_LOAD_Status | 1 | FPGA加载结果。0x01表示FPGA加载成功，0x00表示FPGA加载失败
0x0003 | 0x0002 | FPGA_COMM_ack | 16 | 全部补0，该包表示通信回执
0x0004 | 0x0000 | sFPGA_version | 16 | 全部补0，该包表示查询slave fpga版本号
| 0x0002 | sFPGA_version_ack | 20 | sfpga版本号回执包，以ascII码传输 | PCG1_PMT2S_v1.0
0x0005 | 0x0000 | sFPGA_comm_reset | 16 | 全部补0，该包表示复位通讯队列
0x1000 | 0x0000 | fir_tap_set | 1024 | 四字节对齐 byte0~3：参数寻址，也表示螺旋线圈数，范围0~65535，即最大支持65536圈。螺旋线每一圈的参数独立保存。 byte4~511：每一圈的参数，同样四字节为一个单位，包含ACC和FIR的参数，不足补零。FIR参数定点32位，即（data*2^32）取整数
0x1001 | 0x0000 | ddr_rd_cmd | 4 | 四字节，DDR读取初地址，读取长度固定为1024byte。 DDR分区地址： 0x000000 ~ 0x0FFFFF: pre pmt data cache 0x100000 ~ 0x10FFFF : ACC&FIR parameter 0x110000 ~ 0x11FFFF : ACC dump 0x120000 ~ 0x12FFFF : ADC raw data error dump | acc dump结果为扫描过程中acc每次触发的信息记录，每条记录32byte，格式如下： 0~3byte: index，acc触发序号; 4~7byte: light_spot_parameter，acc delay参数，十进制显示; 8~11byte: detect width parameter，acc 光斑保护参数，十进制显示; 12~15byte: acc trigger time，acc触发时间，单位10ns; 16~17byte: acc laser data peak，acc期间的 signal 峰值; 18~19byte: acc haze data peak，acc期间的 haze 峰值; 20~23byte: acc laser data peak index，acc期间 signal peak对应位置; 24~31byte: 0(blank info)，预留位置 ADC raw data error dump 结果为扫描过程中 raw data 异常前后1024个原始信号，一次触发共产生2048个adc raw data，共4096byte，即每读取4次生成一段波形，单个raw data长为2byte。 0~1byte：data0； …… 4094~4095byte：data2047;
0x1002 | 0x0002 | ddr_rd_back | 1024 | DDR回读内容
0x1003 | 0x0000 | raw_adc_config | 4 | 写1打开raw data通过udp上传，写0关闭，默认为0。
0x1004 | 0x0002 | raw_adc_data | 1024 | raw adc data降采样到1kHz上传，每包1024个字节，每两个字节为一个单位，包含512个数据。每512ms一包。

## PMT采集板3
Msg type | Msg source | command | length（最小16，不足默认补0） | 备注
0x0001 | 0x0000 | LOAD_FPGA_data | 1026 | 加载FPGA byte 0~1：该加载包序列号 byte 2~1025：加载信息
| 0x0003 | LOAD_FPGA_loss | 16 | 全部补0，该包表示加载超时或者序列号错误
0x0002 | 0x0000 | LOAD_FPGA_Complete | 2 | 加载FPGA结束，byte0~1：总序列数量
| 0x0003 | FPGA_LOAD_Status | 1 | FPGA加载结果。0x01表示FPGA加载成功，0x00表示FPGA加载失败
0x0003 | 0x0003 | FPGA_COMM_ack | 16 | 全部补0，该包表示通信回执
0x0004 | 0x0000 | sFPGA_version | 16 | 全部补0，该包表示查询slave fpga版本号
| 0x0003 | sFPGA_version_ack | 20 | sfpga版本号回执包，以ascII码传输 | PCG1_PMT3S_v1.0
0x0005 | 0x0000 | sFPGA_comm_reset | 16 | 全部补0，该包表示复位通讯队列
0x1000 | 0x0000 | fir_tap_set | 1024 | 四字节对齐 byte0~3：参数寻址，也表示螺旋线圈数，范围0~65535，即最大支持65536圈。螺旋线每一圈的参数独立保存。 byte4~511：每一圈的参数，同样四字节为一个单位，包含ACC和FIR的参数，不足补零。FIR参数定点32位，即（data*2^32）取整数
0x1001 | 0x0000 | ddr_rd_cmd | 4 | 四字节，DDR读取初地址，读取长度固定为1024byte。 DDR分区地址： 0x000000 ~ 0x0FFFFF: pre pmt data cache 0x100000 ~ 0x10FFFF : ACC&FIR parameter 0x110000 ~ 0x11FFFF : ACC dump 0x120000 ~ 0x12FFFF : ADC raw data error dump | acc dump结果为扫描过程中acc每次触发的信息记录，每条记录32byte，格式如下： 0~3byte: index，acc触发序号; 4~7byte: light_spot_parameter，acc delay参数，十进制显示; 8~11byte: detect width parameter，acc 光斑保护参数，十进制显示; 12~15byte: acc trigger time，acc触发时间，单位10ns; 16~17byte: acc laser data peak，acc期间的 signal 峰值; 18~19byte: acc haze data peak，acc期间的 haze 峰值; 20~23byte: acc laser data peak index，acc期间 signal peak对应位置; 24~31byte: 0(blank info)，预留位置 ADC raw data error dump 结果为扫描过程中 raw data 异常前后1024个原始信号，一次触发共产生2048个adc raw data，共4096byte，即每读取4次生成一段波形，单个raw data长为2byte。 0~1byte：data0； …… 4094~4095byte：data2047;
0x1002 | 0x0003 | ddr_rd_back | 1024 | DDR回读内容
0x1003 | 0x0000 | raw_adc_config | 4 | 写1打开raw data通过udp上传，写0关闭，默认为0。
0x1004 | 0x0003 | raw_adc_data | 1024 | raw adc data降采样到1kHz上传，每包1024个字节，每两个字节为一个单位，包含512个数据。每512ms一包。

## pcie_bar
register addr | register name | permission | length | 备注
0x0000 | golden_flag | R | 4 | multiboot程序指示，1表示multiboot程序加载失败，FPGA为golden程序
0x0004 | multiboot_version | R | 4 | multiboot程序版本号
0x0014 | ddr_channel_done | R | 4 | ddr3复位done指示，0:上电复位失败
0x0018 | pmt_channel_done | R | 4 | pmt aurora复位done指示，0:上电复位失败
0x001c | up_err_reset | W/R | 4 | pcie ddr_fifo err reset，1有效，pcie异常时上位机主动复位，FPGA内主动置零。读取表示timing aurora复位done指示，0:上电复位失败
0x0020 | startup_finish_ack | R | 4 | pcie multiboot升级程序烧写ack，1表示烧写error
0x0024 | startup_ack | R | 4 | pcie multiboot升级程序单包烧写成功ack，1表示成功，可以继续下一包写入
0x0028 | aurora_soft_rst | W/R | 4 | aurora soft reset，1有效
0x002c | startup_rst | W | 4 | pcie multiboot升级程序烧写error复位
0x0034 | startup_data | W | 4 | pcie multiboot升级程序写入
0x0038 | startup_pack_finish_cnt | W | 4 | pcie multiboot升级程序写入完成的总包数，在写入结束后写该寄存器
0x003c | erase_multiboot | W/R | 4 | pcie multiboot升级擦除指令，写1表示擦除命令，回读为3表示擦除成功
0x0040 | startup_pack_cnt | W | 4 | pcie multiboot升级程序当前写入的包数，每包更新
0000_0044 | up_check_irq | R | 4 | pcie中断计数，高16位为fpga发出中断计数，低16为IP核响应中断计数
0000_0048 | up_check_frame | R | 4 | fpga内部待读取的8M包数量，低2字节有效，bit[15:8]为缓存指针，bit[7:0]为读取指针，写指针减去读指针为待读取的8M包数量
0000_0050 | aurora_pmt_soft_err | R | 4 | pmt aurora 软错误计数，scan开始时清除
0000_0054 | aurora_eds_soft_err | R | 4 | timing aurora 软错误计数，scan开始时清除
0000_0058 | pmt_overflow_cnt | R | 4 | pmt 数据丢失计数，scan开始时清除
0000_005c | encode_overflow_cnt | R | 4 | encode 数据丢失计数，scan开始时清除
0000_0060 | pmt_lose_pack_cnt_i | R | 4 | xdma vin overflow 8M个数
0000_0064 | pmt_lose_pack_mem_cnt_i | R | 4 | xdma DDR overflow 8M个数
0000_0068 | wr_frame_cnt_i | R | 4 | 写ddr buffer 计数
0000_006c | rd_frame_cnt_i | R | 4 | 读ddr buffer 计数
0000_0070 | irq_timeout_fault_cnt_i | R | 4 | 中断超时计数，单包超时时间为67ms
0000_0074 | debug_register_rst | W/R | 4
0000_0078 | xdma_idle_time_max_i | R | 4 | 包间隔持续最大时间，单位4ns
0000_007c | xdma_hold_time_max_i | R | 4 | 单包持续最大时间，单位4ns
0000_0080 | err_state_cnt_i | R | 4 | 高16位为xdma vin 状态机异常，低16位为xdma vin 状态机复位次数
0000_0084 | xdma_vout_state_rst | W/R | 4 | xdma vout状态机复位
0000_0088 | Xencode_skip_cnt_i | R | 4 | timing 上传跳点数量，大于1为有真实跳点
0000_008c | ddr_last_pack_cnt_i | R | 4 | 结束包标志统计，代表多少次数据上传需求。0x001c复位清零。
0000_0090 | eds_aurora_pack_cnt | R | 4 | 当次光模块接收eds的数据量
0000_0094 | pmt_aurora_pack_cnt | R | 4 | 当次光模块接收pmt的数据量
0000_0098 | fbc_aurora_pack_cnt | R | 4 | 当次光模块接收fbc的数据量
0000_009c | eds_xdma_pack_cnt | R | 4 | 累计触发eds数据传输次数
0000_00a0 | pmt_xdma_pack_cnt | R | 4 | 累计触发pmt数据传输次数
0000_00a4 | fbc_xdma_pack_cnt | R | 4 | 累计触发fbc数据传输次数
0000_00a8 | ddr_memory_usage | R | 4 | 当次传输中ddr内存最大占用率，单位1/512

## FPGA-IMC-Communication-Protocol
三路FBC数据格式
| bit63 | bit62 | bit61 | bit60 | bit59 | bit58 | bit57 | bit56 | bit55 | bit54 | bit53 | bit52 | bit51 | bit50 | bit49 | bit48 | bit47 | bit46 | bit45 | bit44 | bit43 | bit42 | bit41 | bit40 | bit39 | bit38 | bit37 | bit36 | bit35 | bit34 | bit33 | bit32 | bit31 | bit30 | bit29 | bit28 | bit27 | bit26 | bit25 | bit24 | bit23 | bit22 | bit21 | bit20 | bit19 | bit18 | bit17 | bit16 | bit15 | bit14 | bit13 | bit12 | bit11 | bit10 | bit09 | bit08 | bit07 | bit06 | bit05 | bit04 | bit03 | bit02 | bit01 | bit00
data0 | 1 | 0 | 0 | 0 | 0 | 0 | 0 | 0 | 0 | 0 | 0 | 0 | 0 | 0 | Wencode[17:0] | [17 empty] | 0 | 0 | 0 | 0 | 0 | 0 | 0 | 0 | 0 | 0 | 0 | 0 | 0 | 0 | Xencode[17:0]
data1 | 1 | 0 | 1 | 0 | 0 | 0 | 0 | 0 | FBCi_data_u1 | [23 empty] | 0 | 0 | 0 | 0 | 0 | 0 | 0 | 0 | FBCi_data_u2
data2 | 1 | 1 | 0 | 0 | 0 | 0 | 0 | 0 | FBCr1_data_u1 | [23 empty] | 0 | 0 | 0 | 0 | 0 | 0 | 0 | 0 | FBCr1_data_u2
data3 | 1 | 1 | 1 | 0 | 0 | 0 | 0 | 0 | FBCr2_data_u1 | [23 empty] | 0 | 0 | 0 | 0 | 0 | 0 | 0 | 0 | FBCr2_data_u2
两路FBC＋QBD数据格式
| bit63 | bit62 | bit61 | bit60 | bit59 | bit58 | bit57 | bit56 | bit55 | bit54 | bit53 | bit52 | bit51 | bit50 | bit49 | bit48 | bit47 | bit46 | bit45 | bit44 | bit43 | bit42 | bit41 | bit40 | bit39 | bit38 | bit37 | bit36 | bit35 | bit34 | bit33 | bit32 | bit31 | bit30 | bit29 | bit28 | bit27 | bit26 | bit25 | bit24 | bit23 | bit22 | bit21 | bit20 | bit19 | bit18 | bit17 | bit16 | bit15 | bit14 | bit13 | bit12 | bit11 | bit10 | bit09 | bit08 | bit07 | bit06 | bit05 | bit04 | bit03 | bit02 | bit01 | bit00
data0 | 1 | 1 | 1 | 1 | 1 | 1 | 1 | 1 | 0 | 0 | 0 | 0 | 0 | 0 | Wencode[17:0] | [17 empty] | 0 | 0 | 0 | 0 | 0 | 0 | 0 | 0 | 0 | 0 | 0 | 0 | 0 | 0 | Xencode[17:0]
data1 | FBCi_data_U1 | [23 empty] | FBCi_data_U2 | [23 empty] | FBCr2_data_U1[23:8]
data2 | FBCr2_data_U1[7:0] | [7 empty] | FBCr2_data_U2 | [23 empty] | QBD_data_Ua | [23 empty] | QBD_data_Ub[23:16]
data3 | QBD_data_Ub[15:0] | [15 empty] | QBD_data_Uc | [23 empty] | QBD_data_Ud
Encoder 光口数据格式
| bit63 | bit62 | bit61 | bit60 | bit59 | bit58 | bit57 | bit56 | bit55 | bit54 | bit53 | bit52 | bit51 | bit50 | bit49 | bit48 | bit47 | bit46 | bit45 | bit44 | bit43 | bit42 | bit41 | bit40 | bit39 | bit38 | bit37 | bit36 | bit35 | bit34 | bit33 | bit32 | bit31 | bit30 | bit29 | bit28 | bit27 | bit26 | bit25 | bit24 | bit23 | bit22 | bit21 | bit20 | bit19 | bit18 | bit17 | bit16 | bit15 | bit14 | bit13 | bit12 | bit11 | bit10 | bit09 | bit08 | bit07 | bit06 | bit05 | bit04 | bit03 | bit02 | bit01 | bit00
| 0 | 0 | 0 | 0 | clpc | ACC | AFS |  |  |  | AutoCal |  |  |  | W-ENCODER | [17 empty] | 0 | 0 | 0 | 0 | 0 | 0 | 0 | 0 | 0 | 0 | 0 | 0 | 0 | 0 | X-ENCODER
single CH
| bit63 | bit62 | bit61 | bit60 | bit59 | bit58 | bit57 | bit56 | bit55 | bit54 | bit53 | bit52 | bit51 | bit50 | bit49 | bit48 | bit47 | bit46 | bit45 | bit44 | bit43 | bit42 | bit41 | bit40 | bit39 | bit38 | bit37 | bit36 | bit35 | bit34 | bit33 | bit32 | bit31 | bit30 | bit29 | bit28 | bit27 | bit26 | bit25 | bit24 | bit23 | bit22 | bit21 | bit20 | bit19 | bit18 | bit17 | bit16 | bit15 | bit14 | bit13 | bit12 | bit11 | bit10 | bit09 | bit08 | bit07 | bit06 | bit05 | bit04 | bit03 | bit02 | bit01 | bit00
| clpc | ACC | AFS |  |  |  | AutoCal |  |  |  | W-ENCODER | [17 empty] | X-ENCODER | [17 empty] | 0 | 0 | SIGNAL | [15 empty] | One Payload block size = 8 Bytes
XDMA - pack size: 2M
(8*1024*1024 - 8) / 8 = 1048575
32CH
| bit63 | bit62 | bit61 | bit60 | bit59 | bit58 | bit57 | bit56 | bit55 | bit54 | bit53 | bit52 | bit51 | bit50 | bit49 | bit48 | bit47 | bit46 | bit45 | bit44 | bit43 | bit42 | bit41 | bit40 | bit39 | bit38 | bit37 | bit36 | bit35 | bit34 | bit33 | bit32 | bit31 | bit30 | bit29 | bit28 | bit27 | bit26 | bit25 | bit24 | bit23 | bit22 | bit21 | bit20 | bit19 | bit18 | bit17 | bit16 | bit15 | bit14 | bit13 | bit12 | bit11 | bit10 | bit09 | bit08 | bit07 | bit06 | bit05 | bit04 | bit03 | bit02 | bit01 | bit00
| ACC | EE-H |  | AP | AC | f1 | f0 | Reserve | GAIN |  |  |  | W-ENCODER | [17 empty] | X-ENCODER | [17 empty] | Afs
| PMT-CH4 Signal | [15 empty] | PMT-CH3 Signal | [15 empty] | PMT-CH2 Signal | [15 empty] | PMT-CH1 Signal
| PMT-CH8 Signal | [15 empty] | PMT-CH7 Signal | [15 empty] | PMT-CH6 Signal | [15 empty] | PMT-CH5 Signal
| PMT-CH12 Signal | [15 empty] | PMT-CH11 Signal | [15 empty] | PMT-CH10 Signal | [15 empty] | PMT-CH9 Signal
| PMT-CH16 Signal | [15 empty] | PMT-CH15 Signal | [15 empty] | PMT-CH14 Signal | [15 empty] | PMT-CH13 Signal
| PMT-CH20 Signal | [15 empty] | PMT-CH19 Signal | [15 empty] | PMT-CH18 Signal | [15 empty] | PMT-CH17 Signal
| PMT-CH24 Signal | [15 empty] | PMT-CH23 Signal | [15 empty] | PMT-CH22 Signal | [15 empty] | PMT-CH21 Signal
| PMT-CH28 Signal | [15 empty] | PMT-CH27 Signal | [15 empty] | PMT-CH26 Signal | [15 empty] | PMT-CH25 Signal
| PMT-CH32 Signal | [15 empty] | PMT-CH31 Signal | [15 empty] | PMT-CH30 Signal | [15 empty] | PMT-CH29 Signal
| AP | Acc preTrack
| AC | Acc curTrack
| In autoCal process: | [5 empty] | f1f0= |  | 0 | Invalid data
[9 empty] | 1 | fbp
[9 empty] | 2 | pow